## PDS 5000-6000
Obecné |  | PDS-5000 | PDS-6000
typ obrazového snímače |  | dvojitý CCD
ovládací panel |  | LCD 16 x 2 řádky
Skenování
rychlost skenování (A4) barva/mono1 |  | až 60 ppm (str./min.) | až 80 ppm (str./min.)
rozlišení |  | až 600 x 600 dpi
cíle typu skenování5 |  | e-mail, obrázek, OCR, soubor, SharePoint®, prohledáv. PDF
další cíle skenování5 |  | síť, FTP, tiskárna
skenování do cloudu6 |  | - | -
Manipulace s papírem
kapacita ADF7 |  | 100 listů
rozměr papíru (mm) | Minimum | 51 x 54
| Maximum8 | 218 x 356
| dlouhý papír | 5994
hmotnost typu média pro ADF (tloušťka) | více listů | 28- 400 g/m2
jeden list
| karta | 0,4 - 1,25 mm
Interface
lokální interface |  | USB 3.0
bezdrátová síť |  | - | -
drátová síť |  | - | -
mobilní |  | - | -
Specifikace jednotky
software v dodávce | drivery | TWAIN, WIA, ISIS9, SANE, ICA
| Windows | Button Manager V2, DsCapture, OmniPage SE 18, QuickScan Pro Trial
| Mac6 | DsCapture, PageManager 9
Další funkce5 |  | auto ořez, auto narovnání, přeskočení prázdné stránky, auto detekce barvy, auto rotace obrázku, zpracování pozadí, binarizace, odstranění barvy, kontinuální skenování, vyhlazení, digitální Imprinter, vyplnění hrany, 3 verze obrazu, odstranění otvoru perforace, rozdělení, certifikace Kofax
rozměry (š x h x v) mm |  | 316 x 187 x 183
hmotnost přístroje |  | 4,7 kg
9 jen Windows